## Feuil1
Chauffage de produits liquides en circulation
Formule applicable aux produits en circulation, sans changement d'état
Ce calcul permet d'estimer la puissance nécessaire au chauffage du produit et non de la définir avec exactitude, les paramètres pris en compte étant généraux.
Nota : Ce calcul ne tient pas compte des déperditions thermiques de l'installation.
Formule de calcul :
Les cases à renseigner pour le calcul sont de couleur orange
Débit Q (m3/h) |  |  |  |  | Q = | m3/h
Densité ρ : |  |  |  |  | ρ = | kg / m3
Capacité thermique (chaleur spécifique) Cp |  |  |  |  | Cp = | J / kg.K
Température initiale du produit |  |  |  |  | Ti = | °C
Généralement la température ambiante
Température finale du produit |  |  |  |  | Tf = | °C
Puissance à installer
|  | P = | 0
|  | soit | 0
Coefficient de sécurité de 20% pris en compte dans ce résultat
La responsabilité d'Acim Jouanin saurait être engagée en cas de non atteinte des résultats escomptés