## Feuil1
Chauffage de produits statiques sans changement d'état
Ce calcul permet d'estimer la puissance à installer et non de la définir avec exactitude, les paramètres pris en compte étant généraux.
Nota : Ce calcul ne tient pas compte des déperditions thermiques de l'installation.
Formule de calcul :
Légende : | : cases à renseigner pour le calcul
Masse de pièces à chauffer |  |  | m = |  | kg
Capacité thermique (chaleur spécifique) Cp |  |  | Cp = |  | J / kg.K
Température initiale du produit |  |  | Ti = |  | °C
Généralement la température ambiante
Température finale du produit |  |  | Tf = |  | °C
Temps de montée en température |  |  | Δt = |  | h |  | min
|  |  |  | soit | 0 | sec
Puissance à installer
| P = | #DIV/0!
| soit | #DIV/0!
Coefficient de sécurité de 20% pris en compte dans ce résultat
La responsabilité d'Acim Jouanin saurait être engagée en cas de non atteinte des résultats escomptés